## RS485_Relay_V1R1
V | Parts | Qty | Value | Device | Package
| BQ1 | 1 | 8 MHz | XTAL-HC49/S | HC-49
| C1, C3 | 2 | 22p | CAP0805 | C0805
| C2 | 1 | 1000/25V | ECAP10 | ECAP10
| C4-C7, C9, C10 | 6 | 0.1 | CAP0805 | C0805
| C8 | 1 | 33С…25Р’ | ECAP_TANTAL_D | SMC_D
| D1 | 1 | LM1117IMP-3.3 | LM1117 | SOT223
| D2 | 1 | STM32F030K6T6 | STM32F030K6T6 | TQFP32-08
| D3 | 1 | ADM3485 | ADM3485 | SO08
| F1 | 1 | MF-MSMF110, 1.1 Рђ | FUSE1812 | 1812
| HL1, HL3, HL5 | 3 | KP-2012SGD | LED0805 | CHIPLED_0805
| HL2 | 1 | KP-2012ID | LED0805 | CHIPLED_0805
| HL4 | 1 | KP-2012YD | LED0805 | CHIPLED_0805
| K1, K2 | 2 | RT334012 | TRIL-1AE | TRIL-2AM(-1AE)
| K3 | 1 | RT424012 | TRIL-2AM | TRIL-2AM(-1AE)
| L1 | 1 | 68uH | CDRH74 | CDRH74
| R1, R2, R4, R5 | 4 | 10k | RES0805 | R0805
| R3 | 1 | 330 | CAT16 | CAT16
| R6, R7 | 2 | 1k | RES0805 | R0805
| VD1-VD3 | 3 | PMLL4148 | PMLL4148 | SOD80C
| VD4, VD5 | 2 | SS14 | SS22 | DO214AA
| VT1-VT3 | 3 | 2N7002 | 2N7002 | SOT23
| VT4 | 1 | IRFR9024LP | IRFR9024LP | DPAK_LP
| X1 | 1 | PLD-6 | PLD-6 | PLD-6
| X2, X3, X5-X8 | 6 |  | TAB | TAB_6.35
| X4 | 1 |  | WF-4R | WF-4R
| X9 | 1 |  | WF-3R | WF-3R