## RS485_Relay_V2R1
Item | Qty | Reference(s) | Value | Footprint | Alternative
1 | 1 | BQ1 | 8MHz | HC49-4H_Vertical
2 | 2 | C1, C2 | 22p | C_0805
3 | 1 | C3 | 1000u/25V | CP_Radial_D10.0mm_P5.00mm
4 | 12 | C4, C5, C6, C7, C8, C9, C10, C11, C12, C13, C14, C17 | 0.1u | C_0805
5 | 2 | C15, C16 | 33u/25V | Kemet-D | 47u/25V
6 | 1 | D1 | LM1117MP-3.3 | SOT-223-3 | AMS1117-3.3
7 | 1 | D2 | SP3078E | SOIC-8
8 | 1 | D3 | STM32F030K6T6 | LQFP-32
9 | 1 | D4 | 74HC132 | SOIC-14
10 | 1 | D5 | LM393 | SOP-8
11 | 1 | F1 | MF-MSMF110 | Fuse_1812
12 | 3 | HL1, HL2, HL4 | KP-2012SGD | LED_0805
13 | 3 | HL3, HL6, HL7 | KP-2012ID | LED_0805
14 | 1 | HL5 | KP-2012YD | LED_0805
15 | 1 | JP1 | PLD-2 | PinHeader_1x02_P2.54mm_Vertical
16 | 2 | K1, K2 | G2RL-1A-E | Relay_SPST_Omron_G2RL-1A-E | Schrack RT334012
17 | 2 | K3, K4 | G2RL-2A | Relay_DPST_Omron_G2RL-2A | Schrack RT424012
18 | 2 | L1, L2 | 68uH | L_7.3x7.3_H4.5
19 | 12 | R1, R2, R3, R4, R5, R11, R14, R15, R16, R17, R21, R22 | 10k | R_0805
20 | 4 | R6, R7, R18, R19 | 1k | R_0805
21 | 2 | R8, R9 | 330 | R_0805
22 | 1 | R10 | 330 | R_Array_Convex_4x0603
23 | 1 | R12 | 10k | Bourns_3296W_Vertical
24 | 1 | R13 | 100k | R_0805
25 | 1 | R20 | 0 | R_0805
26 | 2 | VD1, VD10 | BAT54S | SOT-23
27 | 4 | VD2, VD3, VD4, VD5 | PMLL4148 | D_MiniMELF | 1n4148w
28 | 4 | VD6, VD7, VD8, VD9 | SS14 | D_SMB | SS24
29 | 6 | VT1, VT2, VT3, VT4, VT5, VT6 | AO3400A | SOT-23
30 | 2 | VT7, VT8 | IRFR9024 | TO-252-2(DPAK)
31 | 1 | X1 | PLD-6 | PinHeader_2x03_P2.54mm_Vertical
32 | 1 | X2 | WF-4 | DS1070-4_WF-4_CONNFLY
33 | 3 | X3, X14, X24 | WF-2 | DS1070-2_WF-2_CONNFLY
34 | 14 | X4, X5, X6, X7, X8, X9, X10, X11, X12, X13, X16, X17, X18, X19 | Blade 6mm | Connector_TAB_6.35mm
35 | 3 | X15, X22, X23 | WF-3 | DS1070-3_WF-3_CONNFLY
36 | 2 | X20, X21 | Screw_Terminal_01x02 | TerminalBlock_KLS2-301-5.00-02P