## pcb-heater
Item | Qty | Reference(s) | Value | Footprint
1 | 1 | BZ1 | 5020 buzzer | Buzzer_5020
2 | 2 | C1, C2 | 30p | C_0805
3 | 1 | C3 | 4u7 | C_0805
4 | 5 | C4, C5, C7, C10, C11 | 100n | C_0805
5 | 1 | C6 | 0.1/275V | C_Rect_L13.0mm_W6.0mm_P10.00mm_FKS3_FKP3_MKS4
6 | 3 | C8, C12, C13 | 10u | C_0805
7 | 2 | C9, C14 | 100u | Tantalum_SMD-D
8 | 1 | D1 | Green | LED_0805
9 | 1 | D2 | BAT54S | SOT-23
10 | 1 | F1 | 5A | Fuse_1808
11 | 1 | F2 | 1.1A | Fuse_1812
12 | 1 | FB1 | 120R 100MHz | L_0805
13 | 1 | FL1 | 10mH | L_CommonMode_7x8mm
14 | 1 | J2 | PinHeader_1x3 | PinHeader_1x03_P2.54mm_Vertical
15 | 4 | J3, J4, J5, J9 | JST XH2 | JST_XH_B2B-XH-A_1x02_P2.50mm_Vertical
16 | 3 | J6, J8, J10 | Screw_1x2 | Phoenix_PT-1,5-2-5.0-H_1x02_P5.00mm_Horizontal
17 | 1 | J7 | SWD | PinHeader_2x07_P1.27mm_Vertical_SMD
18 | 2 | J11, J12 | Conn_01x08 | JST_PH_B8B-PH-K_1x08_P2.00mm_Vertical
19 | 1 | PS1 | HLK-5M12 | Converter_ACDC_HiLink_HLK-5Mxx
20 | 2 | Q1, Q3 | LBC817 | SOT-23
21 | 1 | Q2 | AO3400A | SOT-23
22 | 1 | Q4 | BT138-600 | TO-220-3
23 | 5 | R1, R5, R6, R8, R21 | 10k | R_0805
24 | 1 | R2 | 1k5 | R_0805
25 | 4 | R3, R9, R19, R22 | 220 | R_0805
26 | 2 | R4, R10 | 100 | R_0805
27 | 1 | R7 | 0 | R_0805
28 | 4 | R11, R12, R13, R18 | 22 | R_0805
29 | 2 | R14, R15 | 47k | R_1206
30 | 1 | R16 | 270 | R_0805
31 | 1 | R17 | 4k7 | R_0805
32 | 1 | R23 | 470 | R_0805
33 | 1 | RV1 | 10D561K | RV_Disc_D12mm_W4.2mm_P7.5mm
34 | 1 | U1 | STM32G070RBTx | LQFP-64_10x10mm_P0.5mm
35 | 1 | U2 | LTV-814 | OPTO-SMD4
36 | 1 | U3 | MOC3023M | OPTO-SMD6
37 | 1 | U4 | MAX6675 | SO-8_3.9x4.9mm_P1.27mm
38 | 1 | U5 | AMS1117-3.3 | SOT-223-3
39 | 1 | Y1 | 16MHz | OSC-TH_L10.0-W4.5-P5.00